## TD_lirica_ITA
FONDAZIONE TEATRO DONIZETTI
TEATRO DONIZETTI
SCHEDA TECNICA
Capienza sala
Platea | Posti a sedere
Platea - BUCA CHIUSA | 492
Platea - BUCA APERTA | 394 | -98 posti a sedere
Disabili | solo platea
Platea - BUCA CHIUSA | 8
Platea - BUCA APERTA | 6
Tot. max Platea - BUCA CHIUSA | 500 | inclusi disabili
Tot. max Platea - BUCA APERTA | 400 | inclusi disabili
ordini Palchi | 4 pax per palco - incluse barcacce
1° ordine palchi | 136 | 17 dx + 17 sx - Tot. 34
2° ordine palchi | 144 | 18 dx + 18 sx - Tot. 36
3° ordine palchi | 144 | 18 dx + 18 sx - Tot. 36
Tot. Palchi | 424
Gallerie
1^ galleria | 164
2^ galleria | 132
Tot. Gallerie | 296
CAPIENZA TOT. con BUCA CHIUSA | 1212
CAPIENZA TOT. con BUCA APERTA | 1114
Buca orchestra ponte mobile - sistema con n° 6 spiralift
quota ribalta | +1,02 cm
quota platea | 0
quota golfo mistico | -1,25 cm
ponte mobile m2 | 65
retro buca (fissa) m2 | 30 | quota -1,25
BUCA orchestra m2 Tot. | 95
Arco scenico in muratura
dimensioni | 13 x h 11 m
mantovana | velluto rosso - fissa | h 8,70m da palcoscenico
Sipari | velluto rosso
anteriore | apertura IMPERIALE - elettrico
posteriore | apertura GRECA - elettrico
Inquadratura boccascena | armata regolabile | n°2 quinte fisse + n°2 quinte mobili + n°1 soffitto - panno nero
larghezza min - max | 10 - 13 m
altezza min - max | 7,5 - 8,5 m
Sipario Tagliafuoco | SI | con vincolo normativo di chiusura in caso di emergenza obbligo di chiusura a fine giornata
Palcoscenico
declivio | 2%
quota proscenio da piano platea | +1,02 m
dimensioni | 25,50 x 18,70 m | 475 m2
pavimento | tavolato legno
portata | 400 Kg. / mq.
possibilità collegamento sala/palco | SI | n.°1 scala centrale + n.°1 scala servizio + n.°1 passerella coll.
passerella buca orchestra per sala/palco | SI
Palcoscenico - con fossa a livello sala | dimensioni
da proscenio | 25,50 x 18,70 m | 475 m2
da boccascena | 25,50 x 15 m | 380 m2
Palcoscenico - con fossa a quota palco | 25,50 x 24 m | 610 m2
Graticcia
tipologia | travetti legno
altezza da palcoscenico | 21 m
tagli graticcia | 95
portata | 300 kg/mq
accesso materiali al graticcio | montacarichi (dim. | da quota piano palcoscenico
dimensioni | 2m x 1,30
portata | 2.000 kg
Ballatoi | 3 livelli | quote come da sezione
apertura da ballatoio dx a ballatoio sx | 21 m
tiri manuali | rocchetti / corde
motori | n° 10 paranchi a catena da 500 Kg (velocità 4m/min) + controller
graticcio secondario con motori | 4 linee x n° 4 paranchi a catena da 500kg (velocità 8m/min)
Dotazioni scenotecniche BASE
Muta nera - panno oscurante COS
quinte | 8 | 3 x h 12 m
soffitti | 4 | 18 x h 3 m
mezzi fondali | 2 | 10 x h 12 m
fondale PVC BIANCO | 1 | 13 x h 10 m
Impianto LUCI - palcoscenico
americane luci - truss 30x30 | 100m lineari
fornitura elettrica allaccio compagnie | SX - n°2x125A
SX boccascena | n° 2x63A n°1x32A n°2x16A (220V)
DX boccascena | n° 1x63A n°1x32A n°2x16A (220V)
fondo palco | n° 2x32A n°2x16A
potenza elettrica prese compagnie | 150kw
Canali DIMMER | n° 248 - MAX 250 Kw
da 5 Kw | n° 24
da 3 Kw | n° 224
distribuzione
graticcia | n° 36
palcoscenico | n° 68
. n° 56 da 3 kw . fondopalco DX n° 6 da 5kw . fondopalco SX n° 6 da 5kw)
ballatoio SX | n° 42
. n° 36 da 3kw . n° 6 da 5kw
ballatoio DX | n° 42
. n° 36 da 3kw . n° 6 da 5kw
sala | n° 60
TOT potenza elettrica scenotecnica | 350 kw
consolle | MA dot2 xl-f | con tecnico FoTDz
consolle | Compulite Vector mod. Violet
Postazione regia luci | palco 16DX di 1° ordine
postazione regia luci per prove | corridoio metà sala lato DX
regia luci | fondo sala DX
| palco 16DX di 1° ordine | opzione 2
postazione regia luci per prove | mezza sala lato DX
Postazione sovratitoli | Barcaccia SX di 2° ordine
Posizione video proiettore | palco 16 DX di 3° ordine
Schermo sovratitoli | PVC nero Peroni
Impianto AUDIO
Casse Coda Audio | 8 | HOPS 8 - fisse (4sx + 4 dx) -NO Subwoofer
Amplificatore CODA Audio | 2 | Linus 5 - fisso
Front fill RCF | 4 | TT 051-A II - mobili
Stage Box montato tra sala e palco | 1 | Proel 12 In - 8 Out fissa - fondo sala - collegamento con SX palcoscenico
Dotazioni audio standard
speaker stand | 8
k&m 25600 mic stand | 4
Mic Stand | 4
Mic Stand da tavolo | 4 | Proel
mixer | a richiesta, con tecnico FoTDz
Postazione regia audio | palco 16DX di 1° ordine | solo con mixer con trasporto digitale su ethernet
Carico / Scarico
accesso | diretto in retropalco - in piano
dimensioni portellone | 3,5 x h 4 m
per mezzi superiori a 35 quintali | obbligo richiesta permesso da sito comune
Rif. on line: | https://www.comune.bergamo.it/action:s_italia:automezzi.pesanti;pass.transito
https://www.comune.bergamo.it/procedure%3As_italia%3Aautomezzi.pesanti%3Bpass.transito%3Bdomanda?source=22976
Retro palco
accesso | fondo Via Gennaro Sora - via chiusa
dimensioni | 17 x 5,5 m x h. 5m
note | il 90% del pavimento è in legno; è consentito l'accesso dei mezzi in retromarcia per un massimo di 2mt.
Accesso al Teatro
PORTINERIA - Ingresso artisti e palcoscenico: Piazza Camillo Benso Conte di Cavour, 14 - angolo via Sora 24121 Bergamo
Tel. | 035-4160611
Orario settembre - luglio: | 7.30 a fine spettacolo
Orario agosto: | 8.00 - 13.00 ¦¦ 14.00 - 17.00
Camerini | 22
piano terra | 3 | singoli con bagno
piano +1 | 4 | singoli con bagno
piano +2 | 13 | bagni al piano
piano +3 | 2 | cameroni "coro" con bagno
Sala Prove | 12,5 x7 m - 85 m2 | piano +4 con pianoforte verticale in dotazione su RICHIESTA
Cameroni orchestra
sottoplatea - lato buca orchestra | 2 | con bagni
altri servizi | WiFi | hotspots in tutto il teatro
Contatti
Uff. Allestimenti scenici | Responsabile - Sergio De Giorgi
Assistente - Giulia Breno
Tel. | 035-4160620 035-4160621
Mail | allestimenti@fondazioneteatrodonizetti.org

## TD_lirica_ENG
FONDAZIONE TEATRO DONIZETTI
TEATRO DONIZETTI
TECHNICAL DATA SHEET
Hall capacity
Audience | Seating capacity
Audicence - PIT CLOSED | 492
Audience - PIT OPENED | 394 | -98 seats
Disabled | only audience
Audicence - PIT CLOSED | 8
Audience - PIT OPENED | 6
Maximum total Hall - PIT CLOSED | 500 | disabled included
Maximum total Hall - PIT OPENED | 400 | disabled included
Level of Boxes | 4 people for each box - included sides
1st Level of Boxes | 136 | 17 right + 17 left - Tot. 34
2nd Level of Boxes | 144 | 18 right + 18 left - Tot. 36
3st Level of Boxes | 144 | 18 right + 18 left - Tot. 36
Tot. Boxes | 424
Loges
1st Loge | 164
2nd Loge | 132
Tot. Loges | 296
Maximum total Hall - PIT CLOSED | 1212
Maximum total Hall - PIT OPENED | 1114
Notes | Teatro Donizetti's right viewing corresponds to the English left and conversely
Orchestra's pit - smovable bridge with spiralifts system (n.°6)
apron height | +1,02 cm
hall height | 0
orchestra's pit height | -1,25 cm
movable bridge m2 | 65
rear pit (fixed) m2 | 30 | height -1,25
Total Orchestra's pit m2 | 95
Proscenium arch - brick
dimensions | 13 x h 11 m
valance | red velvet - fixed | height + 8,70m from the stage
Curtains | red velvet
front | IMPERIAL opening - elettric moving
rear | GREEK opening - elettric moving
Proscenium framing | adjustable wing flats | n°2 fixed wings + n°2 movable wings + n°1 black cloth border
min - max width | 10 - 13 m
min - max height | 7,5 - 8,5 m
Fire curtains | YES | Obligation by law to close in case of emergency mandatory end-of-day closure
Stage
slope | 2%
height of proscenium above the audience | +1,02 m
dimensions | 25,50 x 18,70 m | 475 m2
flooring | wood planking
load capacity | 400 Kg. / mq.
possibility of hall/stage connection | YES | n.° 1 central stair + n.° 1 service staris + connecting walkway
orchestra pit catwalk for hall/stage | YES
Stage - with pit at hall level | dimensions
from proscenium | 25,50 x 18,70 m | 475 m2
from proscenium arch | 25,50 x 15 m | 380 m2
Stage - with pit at stage level | 25,50 x 24 m | 610 m2
Grid
typology | wooden beams
heigth from stage | 21 m
grid's cut | 95
load capacity | 300 kg/mq
accessing materials for grid | hoist | height from stage
dimensions | 2m x 1,30
load capacity | 2.000 kg
Balconies | 3 levels | dimensions as in technical section
opening from right balcony to left balcony | 21 m
manual pulls | spools / ropes
motors | n.° 10 motors with chain - load capacity 500 Kg (speed 4m/min) + controller
secondary grid with motors | 4 lines x n.° 4 x motors with chain - load capacity 500kg (speed 8m/min)
BASE stage equipment
Black tabs - COS oscurant drape
wings | 8 | 3 x h 12 m
borders | 4 | 18 x h 3 m
backdrops | 2 | 10 x h 12 m
WHITE PVC backdrop | 1 | 13 x h 10 m
LIGHTING SYSTEM - stage
truss 30x30 | 100 linear metres
electricity supply connection for troupe | Left - n°2x125A
Left side of the proscenium | n° 2x63A n°1x32A n°2x16A (220V)
Right side of the proscenium | n° 1x63A n°1x32A n°2x16A (220V)
backstage | n° 2x32A n°2x16A
electrical power sockets for troupe | 150kw
DIMMER'S chanels | n° 248 - MAX 250 Kw
to 5 Kw | n° 24
to 3 Kw | n° 224
distribution
grid | n° 36
stage | n° 68
. n° 56 to 3 kw . Right backstage n° 6 to 5kw . Left backstage SX n° 6 to 5kw
Left balconies | n° 42
. n° 36 to 3kw . n° 6 to 5kw
Right balconies | n° 42
. n° 36 to 3kw . n° 6 to 5kw
Hall | n° 60
Electical total power for stage | 350 kw
consolle | MA dot2 xl-f | with a T Donizetti's Technician
consolle | Compulite Vector mod. Violet
Lighting direction | box 16 Right to 1rt Level
Lighting control station for evidence | right-side corridor half of hall or end hall on the right
Surtitles workstation | Left side of the 2nd Level of boxes | hanging screen (front of valance)
Video projection position | 3st Level of Boxes - n.° 17 Right
overlay screen | Black PVC Peroni
AUDIO SYSTEM
CODA Audio speakers | 8 | HOPS 8 - fixed (4sx + 4 dx) - NO Subwoofer
CODA Audio Amplifier | 2 | Linus 5 - fixed
Front fill RCF | 4 | TT 051-A II - movable
Stage Box mounted between hall and stage | 1 | Proel 12 In - 8 Out fixed at the hall ending - connection with Left stage
Standard audio equipment
speaker stand | 8
k&m 25600 mic stand | 4
Mic Stand | 4
Soft Mic Stand | 4 | Proel
mixer | on request, with T. Donizetti's technician
Audio workstation position | 1st Level of Boxes - n.° 16 Left
Loading / Unloading
login | backstage on plane
tailgate dimensions | 3,5 x h 4 m
for vehicles over 35 quintals permit application from Bergamo municipality site required:
Online refernts: | https://www.comune.bergamo.it/action:s_italia:automezzi.pesanti;pass.transito
https://www.comune.bergamo.it/procedure%3As_italia%3Aautomezzi.pesanti%3Bpass.transito%3Bdomanda?source=22976
Backstage
login | ending of Via Gennaro Sora - closed street
dimensions | 17 x 5,5 m x h. 5m
notes | 90% of the floor is made of wood; reversing vehicles are permitted up to a maximum of 2 metres.
Access to the Theatre
PORTERHOUSE - Entrance to artists and stage: Piazza Camillo Benso Conte di Cavour, 14 - corner of via Sora 24121 Bergamo
Tel. | 035-4160611
Timetable September - July | 7.30 to ending show
Timetable August: | 8.00 - 13.00 ¦¦ 14.00 - 17.00
Dressing rooms | 22 | plans available on request
geounding floor | 3 | single with toilettes and shower
1st floor | 4 | single with toilettes and shower
2nd floor | 13 | toilettes and shower on the floor
3st floor | 2 | choir rooms with toilettes and shower
Rehearsal room | 12,5 x 7 m - 85 m2 | 4th floor with upright piano supplied on REQUEST
Orchestra's dressing rooms
under-audicence - orchestra's pit sides | 2 | with toilettes
Other services | Wi-Fi | hotspots for all the Theatre
Conctacts
Technical direction office | Director - Sergio De Giorgi
Assistant - Giulia Breno
Tel. | 035-4160620 035-4160621
Mail | allestimenti@fondazioneteatrodonizetti.org
Schermo in dotazione | dim. Su PVC nerissimo Peroni | appendimento fronte mantovana

## TD_prosa_ITA
FONDAZIONE TEATRO DONIZETTI
TEATRO DONIZETTI
SCHEDA TECNICA
Capienza sala
Platea | Posti a sedere
Platea - BUCA CHIUSA | 492
Platea - BUCA APERTA | 394 | -98 posti a sedere
Disabili | solo platea
Platea - BUCA CHIUSA | 8
Platea - BUCA APERTA | 6
Tot. max Platea - BUCA CHIUSA | 500 | inclusi disabili
Tot. max Platea - BUCA APERTA | 400 | inclusi disabili
ordini Palchi | 4 pax per palco - incluse barcacce
1° ordine palchi | 136 | 17 dx + 17 sx - Tot. 34
2° ordine palchi | 144 | 18 dx + 18 sx - Tot. 36
3° ordine palchi | 144 | 18 dx + 18 sx - Tot. 36
Tot. Palchi | 424
Gallerie
1^ galleria | 164
2^ galleria | 132
Tot. Gallerie | 296
CAPIENZA TOT. con BUCA CHIUSA | 1212
CAPIENZA TOT. con BUCA APERTA | 1114
Buca orchestra ponte mobile - sistema con n° 6 spiralift
quota ribalta | +1,02 cm
quota platea | 0
quota golfo mistico | -1,25 cm
ponte mobile m2 | 65
retro buca (fissa) m2 | 30 | quota -1,25
BUCA orchestra m2 Tot. | 95
Arco scenico in muratura
dimensioni | 13 x h 11 m
mantovana | velluto rosso - fissa | h 8,70m da palcoscenico
Sipari | velluto rosso
anteriore | apertura IMPERIALE - elettrico
posteriore | apertura GRECA - elettrico
Inquadratura boccascena | armata regolabile | n°2 quinte fisse + n°2 quinte mobili + n°1 soffitto - panno nero
larghezza min - max | 10 - 13 m
altezza min - max | 7,5 - 8,5 m
Sipario Tagliafuoco | SI | con vincolo normativo di chiusura in caso di emergenza obbligo di chiusura a fine giornata
Palcoscenico
declivio | 2%
quota proscenio da piano platea | +1,02 m
dimensioni | 25,50 x 18,70 m | 475 m2
pavimento | tavolato legno
portata | 400 Kg. / mq.
possibilità collegamento sala/palco | SI | n.°1 scala centrale + n.°1 scala servizio + n.°1 passerella coll.
passerella buca orchestra per sala/palco | SI
Palcoscenico - con fossa a livello sala | dimensioni
da proscenio | 25,50 x 18,70 m | 475 m2
da boccascena | 25,50 x 15 m | 380 m2
Palcoscenico - con fossa a quota palco | 25,50 x 24 m | 610 m2
Graticcia
tipologia | travetti legno
altezza da palcoscenico | 21 m
tagli graticcia | 95
portata | 300 kg/mq
accesso materiali al graticcio | montacarichi (dim. | da quota piano palcoscenico
dimensioni | 2m x 1,30
portata | 2.000 kg
Ballatoi | 3 livelli | quote come da sezione
apertura da ballatoio dx a ballatoio sx | 21 m
tiri manuali | rocchetti / corde
motori | n° 10 paranchi a catena da 500 Kg (velocità 4m/min) + controller
graticcio secondario con motori | 4 linee x n° 4 paranchi a catena da 500kg (velocità 8m/min)
Dotazioni scenotecniche BASE
Muta nera - panno oscurante COS
quinte | 8 | 3 x h 12 m
soffitti | 4 | 18 x h 3 m
mezzi fondali | 2 | 10 x h 12 m
fondale PVC BIANCO | 1 | 13 x h 10 m
Impianto LUCI - palcoscenico
americane luci - truss 30x30 | 100m lineari
fornitura elettrica allaccio compagnie | SX - n°2x125A
SX boccascena | n° 2x63A n°1x32A n°2x16A (220V)
DX boccascena | n° 1x63A n°1x32A n°2x16A (220V)
fondo palco | n° 2x32A n°2x16A
potenza elettrica prese compagnie | 150kw
Canali DIMMER | n° 248 - MAX 250 Kw
da 5 Kw | n° 24
da 3 Kw | n° 224
distribuzione
graticcia | n° 36
palcoscenico | n° 68
. n° 56 da 3 kw . fondopalco DX n° 6 da 5kw . fondopalco SX n° 6 da 5kw)
ballatoio SX | n° 42
. n° 36 da 3kw . n° 6 da 5kw
ballatoio DX | n° 42
. n° 36 da 3kw . n° 6 da 5kw
sala | n° 60
TOT potenza elettrica scenotecnica | 350 kw
consolle | MA dot2 xl-f | con tecnico FoTDz
consolle | Compulite Vector mod. Violet
Postazione regia luci | palco 16DX di 1° ordine
postazione regia luci per prove | corridoio metà sala lato DX
regia luci | fondo sala DX
| palco 16DX di 1° ordine | opzione 2
postazione regia luci per prove | mezza sala lato DX
Postazione sovratitoli | Barcaccia SX di 2° ordine
Posizione video proiettore | palco 16 DX di 3° ordine
Schermo sovratitoli | PVC nero Peroni
Impianto AUDIO
Casse Coda Audio | 8 | HOPS 8 - fisse (4sx + 4 dx) -NO Subwoofer
Amplificatore CODA Audio | 2 | Linus 5 - fisso
Front fill RCF | 4 | TT 051-A II - mobili
Stage Box montato tra sala e palco | 1 | Proel 12 In - 8 Out fissa - fondo sala - collegamento con SX palcoscenico
Dotazioni audio standard
speaker stand | 8
k&m 25600 mic stand | 4
Mic Stand | 4
Mic Stand da tavolo | 4 | Proel
mixer | a richiesta, con tecnico FoTDz
Postazione regia audio | palco 16DX di 1° ordine | solo con mixer con trasporto digitale su ethernet
Carico / Scarico
accesso | diretto in retropalco - in piano
dimensioni portellone | 3,5 x h 4 m
per mezzi superiori a 35 quintali | obbligo richiesta permesso da sito comune
Rif. on line: | https://www.comune.bergamo.it/action:s_italia:automezzi.pesanti;pass.transito
https://www.comune.bergamo.it/procedure%3As_italia%3Aautomezzi.pesanti%3Bpass.transito%3Bdomanda?source=22976
Retro palco
accesso | fondo Via Gennaro Sora - via chiusa
dimensioni | 17 x 5,5 m x h. 5m
note | il 90% del pavimento è in legno; è consentito l'accesso dei mezzi in retromarcia per un massimo di 2mt.
Accesso al Teatro
PORTINERIA - Ingresso artisti e palcoscenico: Piazza Camillo Benso Conte di Cavour, 14 - angolo via Sora 24121 Bergamo
Tel. | 035-4160611
Orario settembre - luglio: | 7.30 a fine spettacolo
Orario agosto: | 8.00 - 13.00 ¦¦ 14.00 - 17.00
Camerini | 22
piano terra | 3 | singoli con bagno
piano +1 | 4 | singoli con bagno
piano +2 | 13 | bagni al piano
piano +3 | 2 | cameroni "coro" con bagno
Sala Prove | 12,5 x7 m - 85 m2 | piano +4 con pianoforte verticale in dotazione su RICHIESTA
Cameroni orchestra
sottoplatea - lato buca orchestra | 2 | con bagni
altri servizi | WiFi | hotspots in tutto il teatro
Contatti
Direttore tecnico | Carlo Micheletti
Tel. | 035-4160624
micheletti@fondazioneteatrodonizetti.org
Ufficio produzione eventi | Chiara Martinelli
Tel. | 035-4160625
martinelli@fondazioneteatrodonizetti.org

## TD_prosa_ENG
FONDAZIONE TEATRO DONIZETTI
TEATRO DONIZETTI
TECHNICAL DATA SHEET
Hall capacity
Audience | Seating capacity
Audicence - PIT CLOSED | 492
Audience - PIT OPENED | 394 | -98 seats
Disabled | only audience
Audicence - PIT CLOSED | 8
Audience - PIT OPENED | 6
Maximum total Hall - PIT CLOSED | 500 | disabled included
Maximum total Hall - PIT OPENED | 400 | disabled included
Level of Boxes | 4 people for each box - included sides
1st Level of Boxes | 136 | 17 right + 17 left - Tot. 34
2nd Level of Boxes | 144 | 18 right + 18 left - Tot. 36
3st Level of Boxes | 144 | 18 right + 18 left - Tot. 36
Tot. Boxes | 424
Loges
1st Loge | 164
2nd Loge | 132
Tot. Loges | 296
Maximum total Hall - PIT CLOSED | 1212
Maximum total Hall - PIT OPENED | 1114
Notes | Teatro Donizetti's right viewing corresponds to the English left and conversely
Orchestra's pit - smovable bridge with spiralifts system (n.°6)
apron height | +1,02 cm
hall height | 0
orchestra's pit height | -1,25 cm
movable bridge m2 | 65
rear pit (fixed) m2 | 30 | height -1,25
Total Orchestra's pit m2 | 95
Proscenium arch - brick
dimensions | 13 x h 11 m
valance | red velvet - fixed | height + 8,70m from the stage
Curtains | red velvet
front | IMPERIAL opening - elettric moving
rear | GREEK opening - elettric moving
Proscenium framing | adjustable wing flats | n°2 fixed wings + n°2 movable wings + n°1 black cloth border
min - max width | 10 - 13 m
min - max height | 7,5 - 8,5 m
Fire curtains | YES | Obligation by law to close in case of emergency mandatory end-of-day closure
Stage
slope | 2%
height of proscenium above the audience | +1,02 m
dimensions | 25,50 x 18,70 m | 475 m2
flooring | wood planking
load capacity | 400 Kg. / mq.
possibility of hall/stage connection | YES | n.° 1 central stair + n.° 1 service staris + connecting walkway
orchestra pit catwalk for hall/stage | YES
Stage - with pit at hall level | dimensions
from proscenium | 25,50 x 18,70 m | 475 m2
from proscenium arch | 25,50 x 15 m | 380 m2
Stage - with pit at stage level | 25,50 x 24 m | 610 m2
Grid
typology | wooden beams
heigth from stage | 21 m
grid's cut | 95
load capacity | 300 kg/mq
accessing materials for grid | hoist | height from stage
dimensions | 2m x 1,30
load capacity | 2.000 kg
Balconies | 3 levels | dimensions as in technical section
opening from right balcony to left balcony | 21 m
manual pulls | spools / ropes
motors | n.° 10 motors with chain - load capacity 500 Kg (speed 4m/min) + controller
secondary grid with motors | 4 lines x n.° 4 x motors with chain - load capacity 500kg (speed 8m/min)
BASE stage equipment
Black tabs - COS oscurant drape
wings | 8 | 3 x h 12 m
borders | 4 | 18 x h 3 m
backdrops | 2 | 10 x h 12 m
WHITE PVC backdrop | 1 | 13 x h 10 m
LIGHTING SYSTEM - stage
truss 30x30 | 100 linear metres
electricity supply connection for troupe | Left - n°2x125A
Left side of the proscenium | n° 2x63A n°1x32A n°2x16A (220V)
Right side of the proscenium | n° 1x63A n°1x32A n°2x16A (220V)
backstage | n° 2x32A n°2x16A
electrical power sockets for troupe | 150kw
DIMMER'S chanels | n° 248 - MAX 250 Kw
to 5 Kw | n° 24
to 3 Kw | n° 224
distribution
grid | n° 36
stage | n° 68
. n° 56 to 3 kw . Right backstage n° 6 to 5kw . Left backstage SX n° 6 to 5kw
Left balconies | n° 42
. n° 36 to 3kw . n° 6 to 5kw
Right balconies | n° 42
. n° 36 to 3kw . n° 6 to 5kw
Hall | n° 60
Electical total power for stage | 350 kw
consolle | MA dot2 xl-f | with a T Donizetti's Technician
consolle | Compulite Vector mod. Violet
Lighting direction | box 16 Right to 1rt Level
Lighting control station for evidence | right-side corridor half of hall or end hall on the right
Surtitles workstation | Left side of the 2nd Level of boxes | hanging screen (front of valance)
Video projection position | 3st Level of Boxes - n.° 17 Right
overlay screen | Black PVC Peroni
AUDIO SYSTEM
CODA Audio speakers | 8 | HOPS 8 - fixed (4sx + 4 dx) - NO Subwoofer
CODA Audio Amplifier | 2 | Linus 5 - fixed
Front fill RCF | 4 | TT 051-A II - movable
Stage Box mounted between hall and stage | 1 | Proel 12 In - 8 Out fixed at the hall ending - connection with Left stage
Standard audio equipment
speaker stand | 8
k&m 25600 mic stand | 4
Mic Stand | 4
Soft Mic Stand | 4 | Proel
mixer | on request, with T. Donizetti's technician
Audio workstation position | 1st Level of Boxes - n.° 16 Left
Loading / Unloading
login | backstage on plane
tailgate dimensions | 3,5 x h 4 m
for vehicles over 35 quintals permit application from Bergamo municipality site required:
Online refernts: | https://www.comune.bergamo.it/action:s_italia:automezzi.pesanti;pass.transito
https://www.comune.bergamo.it/procedure%3As_italia%3Aautomezzi.pesanti%3Bpass.transito%3Bdomanda?source=22976
Backstage
login | ending of Via Gennaro Sora - closed street
dimensions | 17 x 5,5 m x h. 5m
notes | 90% of the floor is made of wood; reversing vehicles are permitted up to a maximum of 2 metres.
Access to the Theatre
PORTERHOUSE - Entrance to artists and stage: Piazza Camillo Benso Conte di Cavour, 14 - corner of via Sora 24121 Bergamo
Tel. | 035-4160611
Timetable September - July | 7.30 to ending show
Timetable August: | 8.00 - 13.00 ¦¦ 14.00 - 17.00
Dressing rooms | 22 | plans available on request
geounding floor | 3 | single with toilettes and shower
1st floor | 4 | single with toilettes and shower
2nd floor | 13 | toilettes and shower on the floor
3st floor | 2 | choir rooms with toilettes and shower
Rehearsal room | 12,5 x 7 m - 85 m2 | 4th floor with upright piano supplied on REQUEST
Orchestra's dressing rooms
under-audicence - orchestra's pit sides | 2 | with toilettes
Other services | Wi-Fi | hotspots for all the Theatre
Conctacts
Head technician | Carlo Micheletti
Tel. | 035-4160624
micheletti@fondazioneteatrodonizetti.org
Events production manager | Chiara Martinelli
Tel. | 035-4160625
martinelli@fondazioneteatrodonizetti.org